## Hoja1
Parámetro | Valor | Unidad | Comentario
L1 | 190 | mm | Longitud Eslabón1
L2 | 180 | mm | Longitud Eslabón 2
B1 | 30 | mm
H1 | 20 | mm
B2 | 30 | mm | Ancho eslabón
H2 | 20 | mm | Espesor eslabón
DER | 22 | mm | Diámetro externo rodamiento
HR | 7 | mm | Espesor Rodamiento
DIR | 8 | mm | Diámetro interno rodamiento
DEM | 4 | mm | Diámetro eje motor
Dmax | 190 | mm | Distancia máxima entre poleas (eje y slot)
Dmarc | 17.5 | mm | Diámetro marcador
Bsm | 22.5 | mm | Base servo
Hsm | 12 | mm | Espesor servo
Lsm | 21 | mm | Altura servo
Dsm | 50 | mm | Distancia servo-marcador
Dsc | 5 | mm | Distancia servo-centro
RC | 7 | mm | Reduccion de seccion en el centro del eslabon
Dr | 20 | mm | Distancia de recorte eslabon 2
PB | 25 | mm | Profundidad Housing Motor
TB | 3 | mm | Espesor Housing Motor
HSE | 25 | mm | Altura Eje Principal
LMaSP | 46.5 | mm | DistanciaMotor 2 A soporte Polea
LM1aM2 | 120 | mm | Distancia Motor 1 A Motor 2